## Sheet1
| Atomic mass | Chemical composition of LiTMO2
|  | 622 | 712 | 712-Al | 811 | 811-Al
Li | 6.94 | 1 | 1 | 0.99 | 0.97 | 0.98
Ni | 58.69 | 0.62 | 0.72 | 0.73 | 0.87 | 0.89
Co | 58.933 | 0.19 | 0.09 | 0.09 | 0.1 | 0.06
Mn | 54.94 | 0.19 | 0.19 | 0.19 | 0.06 | 0.07
O | 16 | 2 | 2 | 2 | 2 | 2
M.W. |  | 96.9637 | 96.9394 | 97.4569 | 98.9818 | 98.4171
T.C. (mAh g-1) |  | 276.3922 | 276.4615 | 274.9934 | 270.7568 | 272.3105
M.W. (Molecular weight)
T.C. (Theoretical capacity) = nF/M.W.
n = number of electrons per M.W.; 1 here
F = Faraday constant = 96500 C = 26800 mAh